## Dodatna komunikacijska oprema
OSTALA DODATNA KOMUNIKACIJSKA OPREMA TABLETI ZA MULTIMEDIJALNE VODIČE I ODGOVARAJUĆI KOFER PUNJAČ
Ponuditelj popunjava prazne ćelije (polja), sukladno traženom. U stupac "Referenca na stranicu iz kataloga ili druge tehničke dokumentacije", ponuditelj upisuje broj stranice i/ili stavke iz kataloga na kojoj se nedvojbeno može utvrditi ispunjenje zahtjeva iz Tehničke specifikacije za ponuđenu opremu. Za istu namjenu, umjesto kataloga, može se navesti referenca na stranicu tehničke dokumentacije proizvođača ili ovjerene izjave proizvođača ili ovlaštenog predstavnika/zastupnika proizvođača. Zabranjeno je tablicu mijenjati ili nadopunjavati u bilo kojem obliku, osim ćelija koje ponuditelj mora popuniti.
TEHNIČKE KARAKTERISTIKE:
| STAVKA TROŠKOVNIKA: | TABLET UREĐAJ S PRIPADAJUĆOM OPREMOM
Element / komponenta | Minimalni tehnički zahtjev | Referenca na stranicu iz kataloga ili druge tehničke dokumentacije
Procesor | minimalno 8 jezgri
Radna memorija | minimalno 4 GB RAM
Pohrana | Interna memorija: minimalno 64GB
Zaslon | Dijagonala: min. 8"- max. 10,5", rezolucija minimalno: 1920 x 1200
Povezivanje | Wi-Fi, Bluetooth
Proizvođačko jamstvo | Najmanje 12 mjeseci
Brendirana vrpca za nošenje tableta oko vrata |  | nije potreban upis
Brendirana pvc naljepnica zaljepljena na poleđinu tableta |  | nije potreban upis
3D printano zaštitno kućište za tablet |  | nije potreban upis
| STAVKA TROŠKOVNIKA: | KOFER PUNJAČ
Minimalni tehnički zahtjev |  | Referenca na stranicu iz kataloga ili druge tehničke dokumentacije
Vodonepropusni transportni plastični ormar za punjenje i odlaganje komunikacijske opreme s kotačićima, dimenzijama prilagođen veličini tableta te prilagođen za upotrebu na brodu
Raspolaže ugrađenim punjačem za 25 tablet uređaja i raspolaže smještajem za 25 slušalica
Raspolaže s automatskim magnetskim konektorom za 25 tablet uređaja, kad se tablet uređaj umetne isti se mora moći automatski spojiti na konektor i puniti se
Raspolaže s 2 modula umetanja tablet uređaja u ležište ovisno o položaju punjača; odnosno tablet uređaji se moraju moći umetati u ležište okomito na dolje ili vodoravno
Proizvođačko jamstvo najmanje 12 mjeseci